## RP2040_Prot_V01A
Designator | Quantity | Comment | Footprint | Value | JLCPCB Part #（optional）
BOOT, RESET | 2 | GT-TC074B | GT-TC074B | GT-TC074B | C778171
C1, C3, C4, C5, C6, C7, C8, C9, C10, C11 | 10 | Condenser_1608 | Capacitor_1608 | 0.1uF | C282519
C2 | 1 | Condenser_1608 | Capacitor_1608 | 1uF | C2909629
C12, C13 | 2 | Condenser_1608 | Capacitor_1608 | 20pF | C376774
CN1 | 1 | PINHEAD_1x4 | PINHEAD_1x4 | DFN | Not implemented
CN2, CN3 | 2 | PINHEAD_1x20 | PINHEAD_1x20_2.54mm | DNF | Not implemented
D1 | 1 | LED_1608 | LED_1608 | XL-1608UGC-04 | C965804
R1 | 1 | Resista_1608 | Resistance_1608 | DNF | Not implemented
R2 | 1 | Resista_1608 | Resistance_1608 | 1K | C2907002
R3 | 1 | Resista_1608 | Resistance_1608 | 10K | C2930027
R4 | 1 | Resista_1608 | Resistance_1608 | 1MR | C2907003
U1 | 1 | W25Q16JV | W25Q16JVSS | W25Q16JVSS | C82317
U2 | 1 | RP2040 | RP2040_V2 | RP2040 | C2040
X1 | 1 | FA-238V | SMD3225-4P | 12MHz | C9002